## Sheet1
晶振参数计算工具
晶振参数 | 值 | 单位 | 来源
ESR | 50 | 欧姆 | 晶振数据手册
Rext | 0 | 欧姆 | 硬件串联电阻，根据实际情况调整
F | 24 | MHz | 晶振数据手册
C0 | 5 | pF | 晶振数据手册
Cs | 5 | pF | 推荐值
C1 | 8 | pF | 用户选择
C2 | 8 | pF | 用户选择
CL | 9 | pF | 计算结果值
Gm_Crit | 0.89139 | mS
Gm_FXOSC | 4.457 | mS