## 风量控制
电压 | 4 | 6 | 8 | 10.5 | 13 | 15.5 | 18 | 21 | 24
驻车AD： | 35 | 39 | 46 | 54 | 62 | 70 | 78 | 88 | 100
行车AD： | 28 | 32 | 38 | 46 | 54 | 60 | 68 | 78 | 100

## 驻车暖风
序号 | 内容
1 | 发动机熄火后，冷暖风门最小开度限制12档
2 | 风量旋钮操作无效
3 | 设定温度调节范围22～28.5（high）
4 | 内外循环允许调节
5 | 出风模式允许调节（不包含一键除霜）
6 | 风档和冷暖风门调节按表执行，与车内、外温度无关
7 | 水暖出水温度小于30度，风量维持一档
8 | 风量显示
9 | 驻车暖风状态下，无AUTO模式

## 行车暖风
1、设定温度28度与High的唯一差别，就是High自动启动水暖加热，不进入AUTO状态 | 目前是进入auto也开了水温

## 防冷风功能
序号 | 进入条件
1 | Tabm＜10℃
2 | 发动机水温小于40°
3 | 行车状态下，AUTO开机
执行模式
1、 | 风量限制1档
2、 | 出风模式维持在除霜
3、 | 解除条件：a、时间＞10min，自动解除；b、操作风量旋钮，退出防冷风模式

## 开关机
序号 | 车辆状态 | 内容 | 备注
1 | 驻车模式 | 驻车空调、驻车水暖按键开关机
2 | 行车模式 | 风量、AUTO、一键除霜、水暖加热可以开机
3 | 操作状态 | a、行车模式下 1、空调关机状态下，AC、内外循环、模式按键、冷暖旋钮可操作 2、空调开机
|  | b、驻车模式下 1、空调关机，内外循环、模式、冷暖旋钮可操作 2、空调开机，内外循环、模式、冷暖旋钮可操作 | 依发动机转速为判断行驻车依据

## 显示状态
序号 | 车辆状态 | 内容 | 备注
1 | 驻车模式 | a、无ON档电，8s熄屏；b、有ON电，无熄屏需求
2 | 行车模式 | a、正常显示

## 冷暖风门控制
冷暖风门总度数58°15档为全热；0档为全冷
室外温度T外 | ΔT = T设-T内 | 档位 | 度数 | 冷风开度 | 热风开度
T外<-25℃ | ΔT > 6℃ | 15 | 58 | 0% | 100% | 车内温度补偿：
| ΔT = 6℃ | 14 | 54.1333 | 6.667% | 93.33% | Tamb＜-5°，补偿为0
| ΔT = 5℃ | 13 | 50.2667 | 13.33% | 86.67% | Tamb≥0°，环境温度每增加5°，补偿值增加-0.5°
| ΔT = 4℃ | 12 | 46.4 | 20% | 80% | Tamb=0 | -0.5
| ΔT = 3℃ | 11 | 42.5333 | 26.67% | 73.33% | Tamb=5 | -1
| 1.5℃ ≤ΔT < 3℃ | 10 | 38.6667 | 33.33% | 66.67% | Tamb=10 | -1.5
| 0.5℃ ≤ΔT < 1.5℃ | 9 | 34.8 | 40% | 60% | Tamb=15 | -2
| -0.5℃ ≤ΔT < 0.5℃ | 8 | 30.9333 | 46.67% | 53.33% | Tamb≥20° | 维持-2
| -1.5℃ ≤ ΔT < -0.5℃ | 7 | 27.0667 | 53.33% | 46.67%
| -2.5℃ ≤ ΔT < -1.5℃ | 6 | 23.2 | 60% | 40% | 冷暖风门开度补偿
| -3.5℃ ≤ ΔT < -2.5℃ | 5 | 19.3333 | 66.67% | 33.33% | Tset≥24，ΔT每增加1，冷暖风门开度增加1%
| ΔT < -3.5℃ | 4 | 15.4667 | 73.33% | 26.67% | Tset＜24，ΔT每减小1，冷暖风门开度减少1%
-25℃≤T外<-15℃ | ΔT > 6℃ | 14 | 54.1333 | 6.667% | 93.33%
| ΔT = 6℃ | 13 | 50.2667 | 13.33% | 86.67%
| ΔT = 5℃ | 12 | 46.4 | 20% | 80%
| ΔT = 4℃ | 11 | 42.5333 | 26.67% | 73.33%
| ΔT = 3℃ | 10 | 38.6667 | 33.33% | 66.67%
| 1.5℃ ≤ΔT < 3℃ | 9 | 34.8 | 40% | 60%
| 0.5℃ ≤ΔT < 1.5℃ | 8 | 30.9333 | 46.67% | 53.33%
| -0.5℃ ≤ΔT < 0.5℃ | 7 | 27.0667 | 53.33% | 46.67%
| -1.5℃ ≤ ΔT < -0.5℃ | 6 | 23.2 | 60% | 40%
| -2.5℃ ≤ ΔT < -1.5℃ | 5 | 19.3333 | 66.67% | 33.33%
| -3.5℃ ≤ ΔT < -2.5℃ | 4 | 15.4667 | 73.33% | 26.67%
-15℃≤T外<-5℃ | ΔT > 6℃ | 13 | 50.2667 | 13.33% | 86.67%
| ΔT = 6℃ | 12 | 46.4 | 20% | 80%
| ΔT = 5℃ | 11 | 42.5333 | 26.67% | 73.33%
| ΔT = 4℃ | 10 | 38.6667 | 33.33% | 66.67%
| ΔT = 3℃ | 9 | 34.8 | 40% | 60%
| 1.5℃ ≤ΔT < 3℃ | 8 | 30.9333 | 46.67% | 53.33%
| 0.5℃ ≤ΔT < 1.5℃ | 7 | 27.0667 | 53.33% | 46.67%
| -0.5℃ ≤ΔT < 0.5℃ | 6 | 23.2 | 60% | 40%
| -1.5℃ ≤ ΔT < -0.5℃ | 5 | 19.3333 | 66.67% | 33.33%
| -2.5℃ ≤ ΔT < -1.5℃ | 4 | 15.4667 | 73.33% | 26.67%
| -3.5℃ ≤ ΔT < -2.5℃ | 3 | 11.6 | 80% | 20%
-5℃≤T外<5℃ | ΔT > 6℃ | 12 | 46.4 | 20% | 80%
| ΔT = 6℃ | 11 | 42.5333 | 26.67% | 73.33%
| ΔT = 5℃ | 10 | 38.6667 | 33.33% | 66.67%
| ΔT = 4℃ | 9 | 34.8 | 40% | 60%
| ΔT = 3℃ | 8 | 30.9333 | 46.67% | 53.33%
| 1.5℃ ≤ΔT < 3℃ | 7 | 27.0667 | 53.33% | 46.67%
| 0.5℃ ≤ΔT < 1.5℃ | 6 | 23.2 | 60% | 40%
| -0.5℃ ≤ΔT < 0.5℃ | 5 | 19.3333 | 66.67% | 33.33%
| -1.5℃ ≤ ΔT < -0.5℃ | 4 | 15.4667 | 73.33% | 26.67%
| -2.5℃ ≤ ΔT < -1.5℃ | 3 | 11.6 | 80% | 20%
| -3.5℃ ≤ ΔT < -2.5℃ | 2 | 7.7333 | 86.67% | 13.33%
| ΔT < -3.5℃ | 1 | 3.8667 | 93.33% | 6.667%
5℃≤T外<10℃ | ΔT > 6℃ | 9 | 34.8 | 40% | 60%
| ΔT = 6℃ | 8 | 30.9333 | 46.67% | 53.33%
| ΔT = 5℃ | 7 | 27.0667 | 53.33% | 46.67%
| ΔT = 4℃ | 6 | 23.2 | 60% | 40%
| ΔT = 3℃ | 5 | 19.3333 | 66.67% | 33.33%
| 1.5℃ ≤ΔT < 3℃ | 4 | 15.4667 | 73.33% | 26.67%
| 0.5℃ ≤ΔT < 1.5℃ | 3 | 11.6 | 80% | 20%
| -0.5℃ ≤ΔT < 0.5℃ | 2 | 7.7333 | 86.67% | 13.33%
| ΔT < -0.5℃ | 1 | 3.8667 | 93.33% | 6.667%
10℃≤T外<15℃ | ΔT > 6℃ | 7 | 27.0667 | 53.33% | 46.67%
| ΔT = 6℃ | 8 | 30.9333 | 46.67% | 53.33%
| ΔT = 5℃ | 5 | 19.3333 | 66.67% | 33.33%
| ΔT = 4℃ | 4 | 15.4667 | 73.33% | 26.67%
| ΔT = 3℃ | 3 | 11.6 | 80% | 20%
| 1.5℃ ≤ΔT < 3℃ | 2 | 7.7333 | 86.67% | 13.33%
| 0.5℃ ≤ΔT < 1.5℃ | 1 | 3.8667 | 93.33% | 6.667%
| -0.5℃ ≤ΔT < 0.5℃ | 0 | 0 | 100% | 0%
| ΔT < -0.5℃ | 0 | 0 | 100% | 0%
15℃≤T外 | ΔT > 6℃ | 5 | 19.3333 | 66.67% | 33.33%
| ΔT = 6℃ | 4 | 15.4667 | 73.33% | 26.67%
| ΔT = 5℃ | 3 | 11.6 | 80% | 20%
| ΔT = 4℃ | 2 | 7.7333 | 86.67% | 13.33%
| ΔT = 3℃ | 2 | 7.7333 | 86.67% | 13.33%
| 1.5℃ ≤ΔT < 3℃ | 1 | 3.8667 | 93.33% | 6.667%
| 0.5℃ ≤ΔT < 1.5℃ | 1 | 3.8667 | 93.33% | 6.667%
| -0.5℃ ≤ΔT < 0.5℃ | 0 | 0 | 100% | 0%
| ΔT < -0.5℃ | 0 | 0 | 100% | 0%

## 问题点
序号 | 疑问点 | 结论
1 | 风量显示问题 | 不管行驻车，只要开机状态，风量就要显示 | 按C2内容更改 | 已改：主要体现在自动模式下，风量不显示
2 | 驻车模式下，水暖一键除霜是否开启 | 一键除霜按键操作无效 | 不做更改
3 | 驻车模式下，水暖除霜是否可以开机 | 一键除霜按键操作无效 | 不做更改
4 | ON档电，风量是否可以开机，设定温度是否常显示 | ON电，风量旋钮操作无效，无熄屏功能 |  | 已改
5 | 冷暖风门，手动模式下，风挡位置不对 | 有偏差，等号问题 | 可能是等号问题 | 已改，主要是客户更改了位置，已按照新的图片更改
6 | 1、设定温度28度与High的唯一差别，就是High自动启动水暖加热，不进入AUTO状态

## 测试问题点
序号 | 问题点 | 备注 | 程序变动说明
1 | 风量开机，自动进入驻车空调 | 驻车状态下，风量操作要无效 | 已改
2 | 关机状态下，内外循环，模式操作无效 | 需要在关机可操作 | 已改，11月26日功能取消，1205恢复
3 | 驻车暖风自动进入AUTO状态 |  | 已改
4、 | 模式按键会偶发性自动熄灭点亮 | 待确认
5、 | 驻车模式下，打开暖风，切换驻车空调，无法进入auto | 暖风切换到驻车空调时，无法进入auto | 已改：
6 | 驻车ON档电时，旋转风量旋钮会自动进入驻车空调 | 应该风量操作无效 | 已改，1205恢复了注释的代码，同时增加了返回前读编码器引脚代码